## BOM_TinyVision_PCB1_2023-11-13
No. | Device | Name | Designator | Value | Footprint | Manufacturer | Manufacturer Part | Supplier | Supplier Part | Quantity
1 | 1.25-4PWB | 1.25-4PWB | FPC1 |  | CONN-SMD_1.25-4PWB | DEALON(德艺隆) | 1.25-4PWB | LCSC | C2905011 | 1
2 | 0402CG220J500NT | 22pF | C3,C4,C18 | 22pF | C0402-NSK | FH(风华) | 0402CG220J500NT | LCSC | C1555 | 3
3 | 0402ESDA-05N |  | D1,D2,D3,D4,D5,D6,D7,D8,D9 |  | D0402 | BORN伯恩半导体 | 0402ESDA-05N | LCSC | C316049 | 9
4 | 0402WGF330JTCE | 33Ω | R3,R7,R9 | 33Ω | R0402-NSK | UNI-ROYAL(厚声) | 0402WGF330JTCE | LCSC | C25105 | 3
5 | 0402WGF1001TCE | 1kΩ | R8 | 1kΩ | R0402-NSK | UNI-ROYAL(厚声) | 0402WGF1001TCE | LCSC | C11702 | 1
6 | 0402WGF1002TCE | 10kΩ | R1,R2,R5,R6,R18,R19,R20 | 10kΩ | R0402-NSK | UNI-ROYAL(厚声) | 0402WGF1002TCE | LCSC | C25744 | 7
7 | 0402WGF1503TCE | 150kΩ | R10,R14,R15 | 150kΩ | R0402-NSK | UNI-ROYAL(厚声) | 0402WGF1503TCE | LCSC | C25755 | 3
8 | 0402WGF3300TCE | 330Ω | R21,R22 | 330Ω | R0402-NSK | UNI-ROYAL(厚声) | 0402WGF3300TCE | LCSC | C25104 | 2
9 | 0402WGF6041TCE | 6.04kΩ | R4 | 6.04kΩ | R0402-NSK | UNI-ROYAL(厚声) | 0402WGF6041TCE | LCSC | C25913 | 1
10 | AECR0402F75K0K9 | 75kΩ | R13 | 75kΩ | R0402-NSK | RESI(开步睿思） | AECR0402F75K0K9 | LCSC | C328330 | 1
11 | AFC24-S24FIC-00 | AFC24-S24FIC-00 | FPC2 |  | FPC-SMD_P0.50-24P_QCHF-SM-H2.0 | JS(钜硕电子) | AFC24-S24FIC-00 | LCSC | C262292 | 1
12 | CC2012A-801 | CC2012A-801 | FIL1,FIL2 |  | FILTER-SMD_4P-L2.0-W1.2-TL_SMW2012 | Mentech(铭普光磁) | CC2012A-801 | LCSC | C2904723 | 2
13 | CKCS201610-2.2uH/M |  | L2 | 2.2uH | IND-SMD_L2.0-W1.6_1 | CENKER(岑科) | CKCS201610-2.2uH/M | LCSC | C354533 | 1
14 | CL05A105KA5NQNC | 1uF | C15,C23 | 1uF | C0402-NSK | SAMSUNG(三星) | CL05A105KA5NQNC | LCSC | C52923 | 2
15 | CL05A225MQ5NSNC | 2.2uF | C1,C9 | 2.2uF | C0402-NSK | SAMSUNG(三星) | CL05A225MQ5NSNC | LCSC | C12530 | 2
16 | CL05A474KP5NNNC | 470nF | C2 | 470nF | C0402-NSK | SAMSUNG(三星) | CL05A474KP5NNNC | LCSC | C47339 | 1
17 | CL05B104KB54PNC | 100nF | C5,C6,C7,C8,C11,C12,C16,C24,C25,C26,C27,C28,C29,C30,C31,C32,C33,C34,C36,C37,C43,C44 | 100nF | C0402-NSK | SAMSUNG(三星) | CL05B104KB54PNC | LCSC | C307331 | 22
18 | CL10A226MP8NUNE | 22uF | C13,C14,C17,C19,C20,C21,C35,C38,C39,C40,C41,C42 | 22uF | C0603-NSK | SAMSUNG(三星) | CL10A226MP8NUNE | LCSC | C86295 | 12
19 | CSNP1GCR01-BOW-NSW | CSNP1GCR01-BOW | U2 |  | LGA-8_L6.0-W8.0-P1.27-TL | CS(创世) | CSNP1GCR01-BOW | LCSC | C2691593 | 1
20 | DFE252012F-1R5M=P2 | 1.5uH | L1,L3 | 1.5uH | IND-SMD_L2.0-W1.6_1 | muRata(村田) | DFE252012F-1R5M=P2 | LCSC | C909806 | 2
21 | GRM155R71H104KE14D | 100nF | C10 | 100nF | C0402-NSK | muRata(村田) | GRM155R71H104KE14D | LCSC | C77020 | 1
22 | KT-0603R | KT-0603R | LED1,LED2 |  | LED0603 NSK | KENTO | KT-0603R | LCSC | C2286 | 2
23 | LED_0807-RGB |  | LED3 |  | RGBLED_0807 |  |  |  |  | 1
24 | MP2122 |  | U6 |  | TSOT23-8_L2.9-W1.6-P0.65-LS2.8-TL |  |  |  |  | 1
25 | MT3520B_2 |  | U8 |  | SOT-23-5_L3.0-W1.7-P0.95-LS2.8-BR | 西安航天民芯 | MT3520B | LCSC | C2684933 | 1
26 | MUP-M617-2 | MUP-M617-2 | U10 |  | TF-SMD_MUP-M617-2 | MUP(德海威) | MUP-M617-2 | LCSC | C5205359 | 1
27 | NCP114AMX280TCG | CJ6211B12F | U7 |  | UDFN-4_L1.0-W1.0-P0.65-BL-EP | CJ(江苏长电/长晶) | CJ6211B12F | LCSC | C2992031 | 1
28 | NCP114AMX280TCG | CJ6211B28F | U9 |  | UDFN-4_L1.0-W1.0-P0.65-BL-EP | CJ(江苏长电/长晶) | CJ6211B28F | LCSC | C2992030 | 1
29 | POGOPin_2x04_P2.54_M | POGOPin_2x04_P2.54_M | CN1 |  | CONN-SMD_6P-P2.54_POGOPIN_2-04_P2.54MM |  | POGOPin_2x04_P2.54_M | LCSC | C9900006391 | 1
30 | PSTFAQ3416-600T020 | 3416 | U4,U5 |  | FILTER-SMD_4P-L3.4-W1.6-TL | PROD(谱罗德) | 3416 | LCSC | C3011570 | 2
31 | Q22FA12800489 | 24MHz | X1 | 24MHz | osc-smd_4p-l2.0-w1.6-bl | EPSON(爱普生) | Q22FA12800489 | LCSC | C255882 | 1
32 | RC0402FR-07100KL | 100kΩ | R11,R23,R24 | 100kΩ | R0402-NSK | YAGEO(国巨) | RC0402FR-07100KL | LCSC | C60491 | 3
33 | RC0402FR-07680KL | 680kΩ | R12 | 680kΩ | R0402-NSK | YAGEO(国巨) | RC0402FR-07680KL | LCSC | C163456 | 1
34 | SIDE-1X2PR-2.54MM |  | CONN3 |  | SIDE-1X2PR-2.54MM |  |  |  |  | 1
35 | SIDE-2X8P-2.54MM |  | CONN4 |  | SIDE-2X8P-2.54MM |  |  |  |  | 1
36 | TR0402D10K0Q1025Z |  | R16,R17,R25 | 5.1k | R0402-NSK | EVER OHMS(天二科技) | TR0402D10K0Q1025Z | LCSC | C149898 | 3
37 | TYPEC-304-BCP16 |  | OTG1 |  | USB-C-SMD_TYPEC-304-BCP16-1 | XUNPU | TYPEC-304-BCP16 | LCSC | C720629 | 1
38 | V851S | V851SE | U1 |  | QFN-88_L9.0-W9.0-P0.35-BL-EP5.26 |  |  |  |  | 1