## PickAndPlace_PCB1_2023-11-13
Designator | Device | Footprint | Mid X | Mid Y | Ref X | Ref Y | Pad X | Pad Y | Pins | Layer | Rotation | SMD | Comment
U1 | V851S | QFN-88_L9.0-W9.0-P0.35-BL-EP5.26 | 10.881mm | 14.563mm | 10.881mm | 14.563mm | 14.556mm | 10.131mm | 89 | B | 180 | Yes | V851SE
OTG1 | TYPEC-304-BCP16 | USB-C-SMD_TYPEC-304-BCP16-1 | 20.964mm | 25.028mm | 20.964mm | 25.028mm | 25.285mm | 23.395mm | 16 | T | 180 | No | TYPEC-304-BCP16
FPC2 | AFC24-S24FIC-00 | FPC-SMD_P0.50-24P_QCHF-SM-H2.0 | 26.476mm | 15.529mm | 26.476mm | 15.529mm | 24.902mm | 21.278mm | 26 | B | 90 | Yes | AFC24-S24FIC-00
U6 | MP2122 | TSOT23-8_L2.9-W1.6-P0.65-LS2.8-TL | 21.224mm | 13.177mm | 21.224mm | 13.177mm | 22.423mm | 12.201mm | 8 | T | 180 | Yes | MP2122
L2 | CKCS201610-2.2uH/M | IND-SMD_L2.0-W1.6_1 | 24.47mm | 18.145mm | 24.47mm | 18.145mm | 24.47mm | 18.973mm | 2 | T | 90 | Yes | 2.2uH
U8 | MT3520B_2 | SOT-23-5_L3.0-W1.7-P0.95-LS2.8-BR | 21.223mm | 18.094mm | 21.223mm | 18.094mm | 22.524mm | 17.144mm | 5 | T | 0 | Yes | MT3520B
U2 | CSNP1GCR01-BOW-NSW | LGA-8_L6.0-W8.0-P1.27-TL | 22.463mm | 4.2mm | 22.463mm | 4.2mm | 26.163mm | 2.295mm | 8 | T | 180 | Yes | CSNP1GCR01-BOW
X1 | Q22FA12800489 | osc-smd_4p-l2.0-w1.6-bl | 9.868mm | 7.833mm | 9.868mm | 7.833mm | 9.233mm | 8.341mm | 4 | B | 0 | Yes | 24MHz
FIL1 | CC2012A-801 | FILTER-SMD_4P-L2.0-W1.2-TL_SMW2012 | 7.98mm | 19.917mm | 7.98mm | 19.917mm | 7.6mm | 19.117mm | 4 | T | 90 | Yes | CC2012A-801
U4 | PSTFAQ3416-600T020 | FILTER-SMD_4P-L3.4-W1.6-TL | 11.912mm | 22.584mm | 11.912mm | 22.584mm | 10.388mm | 23.092mm | 4 | T | 0 | Yes | 3416
FIL2 | CC2012A-801 | FILTER-SMD_4P-L2.0-W1.2-TL_SMW2012 | 5.978mm | 19.948mm | 5.978mm | 19.948mm | 5.598mm | 19.148mm | 4 | T | 90 | Yes | CC2012A-801
U5 | PSTFAQ3416-600T020 | FILTER-SMD_4P-L3.4-W1.6-TL | 7.34mm | 22.584mm | 7.34mm | 22.584mm | 5.816mm | 23.092mm | 4 | T | 0 | Yes | 3416
FPC1 | 1.25-4PWB | CONN-SMD_1.25-4PWB | 9.626mm | 26.521mm | 9.626mm | 26.521mm | 11.502mm | 25.255mm | 6 | T | 180 | Yes | 1.25-4PWB
U9 | NCP114AMX280TCG | UDFN-4_L1.0-W1.0-P0.65-BL-EP | 22.815mm | 9.356mm | 22.815mm | 9.356mm | 23.14mm | 9.032mm | 5 | B | 180 | Yes | CJ6211B28F
U7 | NCP114AMX280TCG | UDFN-4_L1.0-W1.0-P0.65-BL-EP | 22.714mm | 19.738mm | 22.714mm | 19.738mm | 22.389mm | 20.063mm | 5 | B | 0 | Yes | CJ6211B12F
D1 | 0402ESDA-05N | D0402 | 13.929mm | 7.934mm | 13.929mm | 7.934mm | 13.929mm | 7.518mm | 2 | T | 90 | Yes | 0402ESDA-05N
D2 | 0402ESDA-05N | D0402 | 12.938mm | 7.934mm | 12.938mm | 7.934mm | 12.938mm | 7.518mm | 2 | T | 90 | Yes | 0402ESDA-05N
D3 | 0402ESDA-05N | D0402 | 11.922mm | 7.934mm | 11.922mm | 7.934mm | 11.922mm | 7.518mm | 2 | T | 90 | Yes | 0402ESDA-05N
D4 | 0402ESDA-05N | D0402 | 9.026mm | 7.934mm | 9.026mm | 7.934mm | 9.026mm | 7.518mm | 2 | T | 90 | Yes | 0402ESDA-05N
D5 | 0402ESDA-05N | D0402 | 8.059mm | 7.934mm | 8.059mm | 7.934mm | 8.059mm | 7.518mm | 2 | T | 90 | Yes | 0402ESDA-05N
D6 | 0402ESDA-05N | D0402 | 7.096mm | 7.934mm | 7.096mm | 7.934mm | 7.096mm | 7.518mm | 2 | T | 90 | Yes | 0402ESDA-05N
D7 | 0402ESDA-05N | D0402 | 10.931mm | 7.934mm | 10.931mm | 7.934mm | 10.931mm | 7.518mm | 2 | T | 90 | Yes | 0402ESDA-05N
R16 | TR0402D10K0Q1025Z | R0402-NSK | 23.835mm | 20.888mm | 23.835mm | 20.888mm | 24.292mm | 20.888mm | 2 | T | 180 | Yes | 5.1k
R17 | TR0402D10K0Q1025Z | R0402-NSK | 18.145mm | 20.888mm | 18.145mm | 20.888mm | 18.602mm | 20.888mm | 2 | T | 180 | Yes | 5.1k
D8 | 0402ESDA-05N | D0402 | 20.006mm | 20.888mm | 20.006mm | 20.888mm | 19.59mm | 20.888mm | 2 | T | 0 | Yes | 0402ESDA-05N
D9 | 0402ESDA-05N | D0402 | 21.752mm | 20.902mm | 21.752mm | 20.902mm | 22.168mm | 20.902mm | 2 | T | 180 | Yes | 0402ESDA-05N
L1 | DFE252012F-1R5M=P2 | IND-SMD_L2.0-W1.6_1 | 17.897mm | 13.324mm | 17.897mm | 13.324mm | 17.897mm | 14.152mm | 2 | T | 90 | Yes | 1.5uH
L3 | DFE252012F-1R5M=P2 | IND-SMD_L2.0-W1.6_1 | 24.475mm | 13.324mm | 24.475mm | 13.324mm | 24.475mm | 14.152mm | 2 | T | 90 | Yes | 1.5uH
C23 | CL05A105KA5NQNC | C0402-NSK | 22.815mm | 7.883mm | 22.815mm | 7.883mm | 22.307mm | 7.883mm | 2 | B | 0 | Yes | 1uF
C15 | CL05A105KA5NQNC | C0402-NSK | 22.714mm | 21.186mm | 22.714mm | 21.186mm | 22.206mm | 21.186mm | 2 | B | 0 | Yes | 1uF
C18 | 0402CG220J500NT | C0402-NSK | 17.897mm | 15.503mm | 17.897mm | 15.503mm | 17.389mm | 15.503mm | 2 | T | 0 | Yes | 22pF
C17 | CL10A226MP8NUNE | C0603-NSK | 18.475mm | 18.298mm | 18.475mm | 18.298mm | 18.475mm | 17.548mm | 2 | T | 90 | Yes | 22uF
C21 | CL10A226MP8NUNE | C0603-NSK | 24.604mm | 15.656mm | 24.604mm | 15.656mm | 23.854mm | 15.656mm | 2 | T | 0 | Yes | 22uF
C35 | CL10A226MP8NUNE | C0603-NSK | 17.18mm | 18.297mm | 17.18mm | 18.297mm | 17.18mm | 17.547mm | 2 | T | 90 | Yes | 22uF
C5 | CL05B104KB54PNC | C0402-NSK | 10.347mm | 20.986mm | 10.347mm | 20.986mm | 10.347mm | 21.494mm | 2 | B | 270 | Yes | 100nF
C6 | CL05B104KB54PNC | C0402-NSK | 16.138mm | 8.045mm | 16.138mm | 8.045mm | 16.138mm | 7.537mm | 2 | T | 90 | Yes | 100nF
C11 | CL05B104KB54PNC | C0402-NSK | 6.477mm | 17.53mm | 6.477mm | 17.529mm | 6.477mm | 17.022mm | 2 | T | 90 | Yes | 100nF
C12 | CL05B104KB54PNC | C0402-NSK | 5.461mm | 17.53mm | 5.461mm | 17.529mm | 5.461mm | 17.022mm | 2 | T | 90 | Yes | 100nF
C7 | CL05B104KB54PNC | C0402-NSK | 8.532mm | 17.53mm | 8.532mm | 17.529mm | 8.532mm | 17.022mm | 2 | T | 90 | Yes | 100nF
C8 | CL05B104KB54PNC | C0402-NSK | 7.493mm | 17.53mm | 7.493mm | 17.529mm | 7.493mm | 17.022mm | 2 | T | 90 | Yes | 100nF
C24 | CL05B104KB54PNC | C0402-NSK | 22.815mm | 10.652mm | 22.815mm | 10.652mm | 23.323mm | 10.652mm | 2 | B | 180 | Yes | 100nF
C16 | CL05B104KB54PNC | C0402-NSK | 22.714mm | 18.316mm | 22.714mm | 18.316mm | 23.222mm | 18.316mm | 2 | B | 180 | Yes | 100nF
C25 | CL05B104KB54PNC | C0402-NSK | 7.096mm | 9.762mm | 7.096mm | 9.762mm | 7.096mm | 9.254mm | 2 | T | 90 | Yes | 100nF
C26 | CL05B104KB54PNC | C0402-NSK | 17.362mm | 12.404mm | 17.362mm | 12.404mm | 17.87mm | 12.404mm | 2 | B | 180 | Yes | 100nF
C27 | CL05B104KB54PNC | C0402-NSK | 14.569mm | 7.897mm | 14.569mm | 7.897mm | 14.569mm | 7.389mm | 2 | B | 90 | Yes | 100nF
C28 | CL05B104KB54PNC | C0402-NSK | 15.539mm | 7.897mm | 15.539mm | 7.897mm | 15.539mm | 7.389mm | 2 | B | 90 | Yes | 100nF
C29 | CL05B104KB54PNC | C0402-NSK | 6.944mm | 20.986mm | 6.944mm | 20.986mm | 6.944mm | 21.494mm | 2 | B | 270 | Yes | 100nF
C30 | CL05B104KB54PNC | C0402-NSK | 6.89mm | 13.478mm | 6.89mm | 13.478mm | 7.398mm | 13.478mm | 2 | T | 180 | Yes | 100nF
C31 | CL05B104KB54PNC | C0402-NSK | 6.906mm | 14.542mm | 6.906mm | 14.542mm | 7.414mm | 14.542mm | 2 | T | 180 | Yes | 100nF
C32 | CL05B104KB54PNC | C0402-NSK | 13.878mm | 9.769mm | 13.878mm | 9.769mm | 13.878mm | 9.261mm | 2 | T | 90 | Yes | 100nF
C33 | CL05B104KB54PNC | C0402-NSK | 14.818mm | 9.762mm | 14.818mm | 9.762mm | 14.818mm | 9.254mm | 2 | T | 90 | Yes | 100nF
C34 | CL05B104KB54PNC | C0402-NSK | 12.963mm | 9.769mm | 12.963mm | 9.769mm | 12.963mm | 9.261mm | 2 | T | 90 | Yes | 100nF
C36 | CL05B104KB54PNC | C0402-NSK | 9.604mm | 19.567mm | 9.604mm | 19.567mm | 9.604mm | 20.075mm | 2 | T | 270 | Yes | 100nF
C37 | CL05B104KB54PNC | C0402-NSK | 8.541mm | 10.474mm | 8.541mm | 10.474mm | 8.033mm | 10.474mm | 2 | T | 0 | Yes | 100nF
C13 | CL10A226MP8NUNE | C0603-NSK | 18.024mm | 11.032mm | 18.024mm | 11.032mm | 17.274mm | 11.032mm | 2 | T | 0 | Yes | 22uF
C14 | CL10A226MP8NUNE | C0603-NSK | 18.024mm | 9.647mm | 18.024mm | 9.647mm | 17.274mm | 9.647mm | 2 | T | 0 | Yes | 22uF
C19 | CL10A226MP8NUNE | C0603-NSK | 24.602mm | 9.609mm | 24.602mm | 9.609mm | 25.352mm | 9.609mm | 2 | T | 180 | Yes | 22uF
C20 | CL10A226MP8NUNE | C0603-NSK | 24.628mm | 11.006mm | 24.628mm | 11.006mm | 25.378mm | 11.006mm | 2 | T | 180 | Yes | 22uF
C38 | CL10A226MP8NUNE | C0603-NSK | 26.924mm | 10.296mm | 26.924mm | 10.296mm | 26.924mm | 9.546mm | 2 | T | 90 | Yes | 22uF
C39 | CL10A226MP8NUNE | C0603-NSK | 28.483mm | 10.322mm | 28.483mm | 10.322mm | 28.483mm | 9.572mm | 2 | T | 90 | Yes | 22uF
C40 | CL10A226MP8NUNE | C0603-NSK | 28.469mm | 13.268mm | 28.469mm | 13.268mm | 28.469mm | 14.018mm | 2 | T | 270 | Yes | 22uF
C41 | CL10A226MP8NUNE | C0603-NSK | 27.699mm | 17.778mm | 27.699mm | 17.778mm | 28.449mm | 17.778mm | 2 | T | 180 | Yes | 22uF
C42 | CL10A226MP8NUNE | C0603-NSK | 27.699mm | 16.376mm | 27.699mm | 16.376mm | 28.449mm | 16.376mm | 2 | T | 180 | Yes | 22uF
C9 | CL05A225MQ5NSNC | C0402-NSK | 13.027mm | 20.888mm | 13.027mm | 20.888mm | 12.519mm | 20.888mm | 2 | T | 0 | Yes | 2.2uF
C1 | CL05A225MQ5NSNC | C0402-NSK | 8.079mm | 20.99mm | 8.079mm | 20.99mm | 8.079mm | 20.482mm | 2 | B | 90 | Yes | 2.2uF
C2 | CL05A474KP5NNNC | C0402-NSK | 9.255mm | 20.995mm | 9.255mm | 20.995mm | 9.255mm | 20.487mm | 2 | B | 90 | Yes | 470nF
C4 | 0402CG220J500NT | C0402-NSK | 8.061mm | 7.833mm | 8.061mm | 7.833mm | 8.061mm | 7.325mm | 2 | B | 90 | Yes | 22pF
C3 | 0402CG220J500NT | C0402-NSK | 9.678mm | 6.223mm | 9.678mm | 6.223mm | 10.186mm | 6.223mm | 2 | B | 180 | Yes | 22pF
C10 | GRM155R71H104KE14D | C0402-NSK | 24.775mm | 19.999mm | 24.775mm | 19.999mm | 24.267mm | 19.999mm | 2 | T | 0 | Yes | 100nF
LED1 | KT-0603R | LED0603 NSK | 10.535mm | 27.104mm | 10.535mm | 27.104mm | 11.385mm | 27.104mm | 2 | B | 180 | Yes | KT-0603R
LED2 | KT-0603R | LED0603 NSK | 10.535mm | 28.654mm | 10.535mm | 28.654mm | 11.385mm | 28.654mm | 2 | B | 180 | Yes | KT-0603R
R4 | 0402WGF6041TCE | R0402-NSK | 17.281mm | 13.344mm | 17.281mm | 13.344mm | 16.824mm | 13.344mm | 2 | B | 0 | Yes | 6.04kΩ
R8 | 0402WGF1001TCE | R0402-NSK | 9.992mm | 7.899mm | 9.992mm | 7.899mm | 9.992mm | 8.356mm | 2 | T | 270 | Yes | 1kΩ
R3 | 0402WGF330JTCE | R0402-NSK | 11.389mm | 21.075mm | 11.389mm | 21.075mm | 11.389mm | 20.618mm | 2 | B | 90 | Yes | 33Ω
R7 | 0402WGF330JTCE | R0402-NSK | 11.998mm | 7.852mm | 11.998mm | 7.852mm | 11.998mm | 8.309mm | 2 | B | 270 | Yes | 33Ω
R9 | 0402WGF330JTCE | R0402-NSK | 13.852mm | 21.041mm | 13.852mm | 21.04mm | 13.852mm | 20.583mm | 2 | B | 90 | Yes | 33Ω
R12 | RC0402FR-07680KL | R0402-NSK | 22.316mm | 15.503mm | 22.316mm | 15.503mm | 21.859mm | 15.503mm | 2 | T | 0 | Yes | 680kΩ
R13 | AECR0402F75K0K9 | R0402-NSK | 22.189mm | 10.872mm | 22.189mm | 10.872mm | 21.732mm | 10.872mm | 2 | T | 0 | Yes | 75kΩ
R14 | 0402WGF1503TCE | R0402-NSK | 20.232mm | 15.503mm | 20.232mm | 15.503mm | 19.775mm | 15.503mm | 2 | T | 0 | Yes | 150kΩ
R10 | 0402WGF1503TCE | R0402-NSK | 20.234mm | 9.762mm | 20.234mm | 9.762mm | 20.691mm | 9.762mm | 2 | T | 180 | Yes | 150kΩ
R15 | 0402WGF1503TCE | R0402-NSK | 22.189mm | 9.762mm | 22.189mm | 9.762mm | 22.647mm | 9.762mm | 2 | T | 180 | Yes | 150kΩ
R1 | 0402WGF1002TCE | R0402-NSK | 20.456mm | 8.045mm | 20.456mm | 8.045mm | 20.456mm | 7.588mm | 2 | T | 90 | Yes | 10kΩ
R2 | 0402WGF1002TCE | R0402-NSK | 21.591mm | 8.061mm | 21.591mm | 8.061mm | 21.591mm | 7.604mm | 2 | T | 90 | Yes | 10kΩ
R5 | 0402WGF1002TCE | R0402-NSK | 19.339mm | 8.045mm | 19.339mm | 8.045mm | 19.339mm | 8.502mm | 2 | T | 270 | Yes | 10kΩ
R6 | 0402WGF1002TCE | R0402-NSK | 18.247mm | 8.045mm | 18.247mm | 8.045mm | 18.247mm | 8.502mm | 2 | T | 270 | Yes | 10kΩ
R18 | 0402WGF1002TCE | R0402-NSK | 17.122mm | 8.061mm | 17.122mm | 8.061mm | 17.122mm | 8.518mm | 2 | T | 270 | Yes | 10kΩ
R19 | 0402WGF1002TCE | R0402-NSK | 26.892mm | 18.817mm | 26.892mm | 18.817mm | 26.434mm | 18.817mm | 2 | T | 0 | Yes | 10kΩ
R20 | 0402WGF1002TCE | R0402-NSK | 26.892mm | 19.952mm | 26.892mm | 19.952mm | 26.434mm | 19.952mm | 2 | T | 0 | Yes | 10kΩ
R21 | 0402WGF3300TCE | R0402-NSK | 7.967mm | 27.336mm | 7.967mm | 27.336mm | 7.51mm | 27.336mm | 2 | B | 0 | Yes | 330Ω
R22 | 0402WGF3300TCE | R0402-NSK | 7.97mm | 28.45mm | 7.97mm | 28.45mm | 7.513mm | 28.45mm | 2 | B | 0 | Yes | 330Ω
R11 | RC0402FR-07100KL | R0402-NSK | 20.233mm | 10.88mm | 20.233mm | 10.879mm | 19.776mm | 10.88mm | 2 | T | 0 | Yes | 100kΩ
R23 | RC0402FR-07100KL | R0402-NSK | 26.883mm | 22.057mm | 26.883mm | 22.056mm | 26.425mm | 22.057mm | 2 | T | 0 | Yes | 100kΩ
R24 | RC0402FR-07100KL | R0402-NSK | 26.892mm | 21.142mm | 26.892mm | 21.142mm | 26.434mm | 21.142mm | 2 | T | 0 | Yes | 100kΩ
CONN3 | SIDE-1X2PR-2.54MM | SIDE-1X2PR-2.54MM | 20.93mm | 28.067mm | 23.47mm | 27.559mm | 22.2mm | 28.067mm | 2 | B | 90 | Yes | SIDE-1X2PR-2.54MM
LED3 | LED_0807-RGB | RGBLED_0807 | 27.566mm | 25.222mm | 27.554mm | 25.222mm | 26.639mm | 25.222mm | 2 | T | 0 | Yes | LED_0807-RGB
R25 | TR0402D10K0Q1025Z | R0402-NSK | 26.942mm | 23.597mm | 26.942mm | 23.597mm | 26.485mm | 23.597mm | 2 | T | 0 | Yes | 5.1k
CONN4 | SIDE-2X8P-2.54MM | SIDE-2X8P-2.54MM | 2.311mm | 15.265mm | 2.286mm | 15.316mm | 2.311mm | 24.155mm | 16 | T | 0 | Yes | SIDE-2X8P-2.54MM
C43 | CL05B104KB54PNC | C0402-NSK | 3.632mm | 3.683mm | 3.632mm | 3.683mm | 4.14mm | 3.683mm | 2 | B | 180 | Yes | 100nF
C44 | CL05B104KB54PNC | C0402-NSK | 8.564mm | 22.428mm | 8.564mm | 22.428mm | 9.072mm | 22.428mm | 2 | B | 180 | Yes | 100nF
U10 | MUP-M617-2 | TF-SMD_MUP-M617-2 | 10.719mm | 3.87mm | 10.322mm | 3.87mm | 7.107mm | 1.883mm | 12 | T | 180 | Yes | MUP-M617-2
CN1 | POGOPin_2x04_P2.54_M | CONN-SMD_6P-P2.54_POGOPIN_2-04_P2.54MM | 20.866mm | 3.15mm | 20.866mm | 3.15mm | 23.406mm | 4.42mm | 6 | B | 180 | Yes | POGOPin_2x04_P2.54_M